## Sheet1
Образец №10
КОЛИЧЕСТВЕНО - СТОЙНОСТНА СМЕТКА
„Рекултивация на общинско сметоразтоварище, находящо се в м. „Дакиница“, с. Хераково, община Божурище”
Номер | Видове строително монтажни | Ед. | Количе- | Ед.цена | Стойност Техническа рекултивация без ДДС | Стойност Биологична рекултивация без ДДС
No | работи | мярка | ство | [лв]
А. | ТЕХНИЧЕСКА РЕКУЛТИВАЦИЯ
I | Подготвителни работи
I.1 | Почистване на терена от храсти и дървета в обхвата на обекта | м2 | 2000 |  | 0
I.2 | Запълване и подравняване на съществуващи земни охранителни окопи със земни маси | м3 | 240 |  | 0
II | Основни строителни работи
II.1 | Тяло на сметището
II.1.1 | Предепониране на отпадъци в зоната на депото | м3 | 35218 |  | 0
II.1.2 | Разрушаване на едрогабаритни отпадъци | м3 | 250 |  | 0
II.1.3 | Уплътняване на предепонирани отпадъци на пластове по 50см | м3 | 35218 |  | 0
II.1.4 | Оформяне на проектен наклон след масов изкоп, насип | м2 | 8950 |  | 0
II.1.5 | Изкоп на земни маси | м3 | 80 |  | 0
II.1.6 | Профилиране и оформяне на земната основа за изграждане на охранителна дига | м2 | 1150 |  | 0
II.1.7 | Доставка на земни маси за дига при транспортни разстояния до 15 км | м3 | 9790 |  | 0
II.1.8 | Насип и уплъняване на земни маси за изграждане на охранителна дига на пластове по 50см | м3 | 9790 |  | 0
II.2 | Техническа рекултивация
II.2.1 | Доставка на глина при транспортни разстояния от 25 км | м3 | 4774 |  | 0
II.2.2 | Полагане и уплътняване на глинен екран - 50см (2х25) до постигане на водонепропускливост 10 ~9 м/сек | м3 | 4774 |  | 0
II.2.3 | Доставка на земни маси за техн. рекултивация при транспортни разстояния до 15 км | м3 | 3090 |  | 0
II.2.4 | Полагане на земни маси със слой 20см | м3 | 3090 |  | 0
II.2.5 | Доставка на хумус за тялото на депото при транспортни разстояния до 10 км | м3 | 3900 |  | 0
II.2.6 | Полагане на слой с хумус 30см | м3 | 3900 |  | 0
II.2.7 | Доставка и полагане на трошен камък фракция D10-30mm за направа на площен дренаж | м3 | 320 |  | 0
II.2.8 | Изграждане на 1 бр. газов кладенeц по детайл Н10м
II.2.8.1 | Монтаж на сондажната апаратура | бр. | 1 |  | 0
II.2.8.2 | Сондиране с Ø1м на 10м дълбочина | бр. | 1 |  | 0
II.2.8.3 | Доставка и монтаж на PVC колона - перфорирана HDPE Ø250 | м' | 6 |  | 0
II.2.8.4 | Доставка и монтаж на PVC колона - плътна HDPE Ø250 | м' | 3 |  | 0
II.2.8.5 | Доставка и монтаж на HDPE тройник към колона - Ø250 на Ø110 mm | бр. | 1 |  | 0
II.2.8.6 | Доставка и полагане на дренажен материал около газова колона - промита баластра | м3 | 5 |  | 0
II.2.9 | Перфорирани тръби Ø110, PE100, SDR17.6 за газоотвеждане | м' | 120 |  | 0
II.2.10 | Геотекстил 300 гр/м 2 около газодренажна призма | м2 | 330 |  | 0
II.2.11 | Направа на дренажна призма около газодренажна тръбата с баластра D16-32mm | м3 | 55 |  | 0
II.3 | Отводняване
II.3.1 | Изкоп на земни маси за канавки | м3 | 80 |  | 0
II.3.2 | Направа на охранителна канавка от готови бетонови елементи 40/40/40/1000 | м' | 235 |  | 0
II.3.3 | Направа на канавка от готови бетонови елементи 40/40/40/1000 по берми | м' | 168 |  | 0
II.3.4 | Пясък за подложен пласт канавки, доставка и полагане - Н=5см | м3 | 28 |  | 0
II.3.5 | Направа на отводнителни улеи тип Италиански | м' | 36 |  | 0
II.3.6 | Направа на заскалявка | м2 | 27 |  | 0
II.3.7 | Глина за глинен тампон около канавки | м3 | 26 |  | 0
II.3.8 | Доизкопаване и подравняване -ръчно на траншея за глинен тампон | м3 | 26 |  | 0
II.3.9 | Ръчно натоворване, превоз до 50м и разстилане на земни почви | м3 | 26 |  | 0
II.3.10 | Ръчно трамбоване на глина на пластове по 10см | м3 | 26 |  | 0
II.3.11 | Доставка и полагане на стоманена тръба 400мм | м' | 23 |  | 0
II.4 | Мониторинг
II.4.1 | Направа на мониторингови кладенци Н15м.
II.4.1.1 | Монтаж на сондажната апаратура | бр. | 3 |  | 0
II.4.1.2 | Направа на ствол пилот на пиезометрите и сондиране с диаметър до Ø127/146 мм | м' | 45 |  | 0
II.4.1.3 | Доставка и спускане на PVC тръба, монтаж на филтърна част (геотекстил и мрежа) и утаител | м' | 45 |  | 0
II.4.1.4 | Доставка и засипване на задтръбното пространство с пясък или филц | бр. | 3 |  | 0
II.4.1.5 | Глинест тампонаж и оформяне на устието на пиезометрите със стоманена тръба, бетоново блокче и капак | бр. | 3 |  | 0
II.4.1.6 | Прочистване на пиезометрите посредством ерлифт и водоналиване | мсм | 3 |  | 0
II.4.1.7 | Изготвяне на документация за пиезометрите - сондажни колонки, екзекутиви | бр. | 3 |  | 0
II.4.2 | Направа на нивелачни репери за следене на вертикални деформации | бр. | 4 |  | 0
II.4.3 | Направа на дълбочинен изходен нивелачен репер за следене на вертикални деформации | бр. | 1 |  | 0
Б. | БИОЛОГИЧНА РЕКУЛТИВАЦИЯ
1. | Материали
1.1. | Тревна смес | кг | 488.92 |  |  | 0
1.2. | Торене на тревни площи с троен супер фосфат -16 кг/дка | кг | 224 |  |  | 0
1.3. | Торене на тревни площи с амониева селитра - 24 кг/дка | кг | 336 |  |  | 0
1.4. | Тревна смес - презатревяване -10% | кг | 48.89 |  |  | 0
1.5. | Вода за поливане на растителност и тревни площи | м3 | 800 |  |  | 0
2. | I-ва година
2.1. | I етап
2.1.1. | Подготовка на почвата за затревяване и засаждане на растителност | дка | 13.21 |  |  | 0
2.2. | II етап засаждане на храсти и затревяване
2.2.1. | Засяване с тревна смеска, ръчно зариване на семето | дка | 13.214 |  |  | 0
2.2.2. | Притъпкване на тревната смеска (20% с дъска и 80% с дървен валяк) | дка | 13.214 |  |  | 0
2.2.3. | Поливане на тревни площи при засаждане, еднократно - 10л/м2 | дка | 13.214 |  |  | 0
2.3. | III - етап - Отгледни грижи (I- ва година)
2.3.1. | Трикратно косене на трева (ръчно) | дка | 39.62 |  |  | 0
2.3.2. | Поливане на тревни площи (при необходимост) - 5 пъти х 10л/м2 (5х13,21дра) | дка | 66.07 |  |  | 0
3. | II- ра година Отгледни грижи
3.1. | Презатревяване (10%) | дка | 1.32 |  |  | 0
3.2. | Косене на трева - 2пъти (2х13,21дра) | дка | 26.42 |  |  | 0
3.3. | Поливане на тревни площи- 2 пъти х 10л/м2 (2х13,21дра) | дка | 26.42 |  |  | 0
4. | III- та година Отгледни грижи
4.1. | Косене на трева -1 път | дка | 13.214 |  |  | 0
4.2. | Поливане на тревни площи 1 път с 10 1/М2 | дка | 13.214 |  |  | 0
[5 empty] | за техническа рекултивация | за биологична рекултивация
|  | Обща стойност без ДДС: |  |  | 0 | 0
|  | ДДС 20 %: |  |  | 0 | 0
|  | Обща стойност с ДДС: |  |  | 0 | 0
| Обща стойност на поръчката: |  |  |  | 0
|  | ДДС 20 %: |  |  | 0
|  | Обща стойност с ДДС: |  |  | 0
Изготвил:
/подпис и печат/